## 1
launch_angle deg | 45 | t/s | vx | vy | v | x | y
lannch angle rad | 0.7854 | 0 | 14.1421 | 14.1421 | 20 | 0 | 2 | 0
launch speed | 20 | 0.02 | 14.1421 | 13.9459 | 19.8618 | 0.28284 | 2.2809 | -0.001962
launch height | 2 | 0.04 | 14.1421 | 13.7497 | 19.7245 | 0.56569 | 2.5578 | -0.007848
g | 9.81 | 0.06 | 14.1421 | 13.5535 | 19.5882 | 0.84853 | 2.8309 | -0.017658
|  | 0.08 | 14.1421 | 13.3573 | 19.453 | 1.1314 | 3.1 | -0.031392
timestep = 0.02 |  | 0.1 | 14.1421 | 13.1611 | 19.3188 | 1.4142 | 3.3652 | -0.04905
|  | 0.12 | 14.1421 | 12.9649 | 19.1857 | 1.6971 | 3.6264 | -0.070632
vx = | 14.142 | 0.14 | 14.1421 | 12.7687 | 19.0536 | 1.9799 | 3.8838 | -0.096138
vy init = | 14.142 | 0.16 | 14.1421 | 12.5725 | 18.9227 | 2.2627 | 4.1372 | -0.12557
|  | 0.18 | 14.1421 | 12.3763 | 18.7929 | 2.5456 | 4.3867 | -0.15892
|  | 0.2 | 14.1421 | 12.1801 | 18.6643 | 2.8284 | 4.6322 | -0.1962
|  | 0.22 | 14.1421 | 11.9839 | 18.5368 | 3.1113 | 4.8739 | -0.2374
|  | 0.24 | 14.1421 | 11.7877 | 18.4106 | 3.3941 | 5.1116 | -0.28253
|  | 0.26 | 14.1421 | 11.5915 | 18.2856 | 3.677 | 5.3454 | -0.33158
|  | 0.28 | 14.1421 | 11.3953 | 18.1619 | 3.9598 | 5.5752 | -0.38455
|  | 0.3 | 14.1421 | 11.1991 | 18.0394 | 4.2426 | 5.8012 | -0.44145
|  | 0.32 | 14.1421 | 11.0029 | 17.9183 | 4.5255 | 6.0232 | -0.50227
|  | 0.34 | 14.1421 | 10.8067 | 17.7985 | 4.8083 | 6.2413 | -0.56702
|  | 0.36 | 14.1421 | 10.6105 | 17.68 | 5.0912 | 6.4555 | -0.63569
|  | 0.38 | 14.1421 | 10.4143 | 17.563 | 5.374 | 6.6657 | -0.70828
|  | 0.4 | 14.1421 | 10.2181 | 17.4474 | 5.6569 | 6.8721 | -0.7848
|  | 0.42 | 14.1421 | 10.0219 | 17.3332 | 5.9397 | 7.0745 | -0.86524
|  | 0.44 | 14.1421 | 9.8257 | 17.2205 | 6.2225 | 7.2729 | -0.94961
|  | 0.46 | 14.1421 | 9.6295 | 17.1093 | 6.5054 | 7.4675 | -1.0379
|  | 0.48 | 14.1421 | 9.4333 | 16.9996 | 6.7882 | 7.6581 | -1.1301
|  | 0.5 | 14.1421 | 9.2371 | 16.8916 | 7.0711 | 7.8448 | -1.2263
|  | 0.52 | 14.1421 | 9.0409 | 16.7851 | 7.3539 | 8.0276 | -1.3263
|  | 0.54 | 14.1421 | 8.8447 | 16.6802 | 7.6368 | 8.2065
|  | 0.56 | 14.1421 | 8.6485 | 16.577 | 7.9196 | 8.3814
|  | 0.58 | 14.1421 | 8.4523 | 16.4755 | 8.2024 | 8.5524
|  | 0.6 | 14.1421 | 8.2561 | 16.3757 | 8.4853 | 8.7195
|  | 0.62 | 14.1421 | 8.0599 | 16.2777 | 8.7681 | 8.8826
|  | 0.64 | 14.1421 | 7.8637 | 16.1814 | 9.051 | 9.0419
|  | 0.66 | 14.1421 | 7.6675 | 16.087 | 9.3338 | 9.1972
|  | 0.68 | 14.1421 | 7.4713 | 15.9944 | 9.6167 | 9.3486
|  | 0.7 | 14.1421 | 7.2751 | 15.9037 | 9.8995 | 9.496
|  | 0.72 | 14.1421 | 7.0789 | 15.8149 | 10.1823 | 9.6396
|  | 0.74 | 14.1421 | 6.8827 | 15.7281 | 10.4652 | 9.7792
|  | 0.76 | 14.1421 | 6.6865 | 15.6432 | 10.748 | 9.9149
|  | 0.78 | 14.1421 | 6.4903 | 15.5603 | 11.0309 | 10.0467
|  | 0.8 | 14.1421 | 6.2941 | 15.4795 | 11.3137 | 10.1745
|  | 0.82 | 14.1421 | 6.0979 | 15.4008 | 11.5966 | 10.2984
|  | 0.84 | 14.1421 | 5.9017 | 15.3242 | 11.8794 | 10.4184
|  | 0.86 | 14.1421 | 5.7055 | 15.2497 | 12.1622 | 10.5345
|  | 0.88 | 14.1421 | 5.5093 | 15.1774 | 12.4451 | 10.6466
|  | 0.9 | 14.1421 | 5.3131 | 15.1073 | 12.7279 | 10.7549
|  | 0.92 | 14.1421 | 5.1169 | 15.0394 | 13.0108 | 10.8592
|  | 0.94 | 14.1421 | 4.9207 | 14.9738 | 13.2936 | 10.9595
|  | 0.96 | 14.1421 | 4.7245 | 14.9104 | 13.5765 | 11.056
|  | 0.98 | 14.1421 | 4.5283 | 14.8494 | 13.8593 | 11.1485
|  | 1 | 14.1421 | 4.3321 | 14.7908 | 14.1421 | 11.2371
|  | 1.02 | 14.1421 | 4.1359 | 14.7345 | 14.425 | 11.3218
|  | 1.04 | 14.1421 | 3.9397 | 14.6807 | 14.7078 | 11.4026
|  | 1.06 | 14.1421 | 3.7435 | 14.6292 | 14.9907 | 11.4794
|  | 1.08 | 14.1421 | 3.5473 | 14.5802 | 15.2735 | 11.5523
|  | 1.1 | 14.1421 | 3.3511 | 14.5338 | 15.5563 | 11.6213
|  | 1.12 | 14.1421 | 3.1549 | 14.4898 | 15.8392 | 11.6864
|  | 1.14 | 14.1421 | 2.9587 | 14.4483 | 16.122 | 11.7475
|  | 1.16 | 14.1421 | 2.7625 | 14.4094 | 16.4049 | 11.8047
|  | 1.18 | 14.1421 | 2.5663 | 14.3731 | 16.6877 | 11.858
|  | 1.2 | 14.1421 | 2.3701 | 14.3394 | 16.9706 | 11.9074
|  | 1.22 | 14.1421 | 2.1739 | 14.3082 | 17.2534 | 11.9528
|  | 1.24 | 14.1421 | 1.9777 | 14.2798 | 17.5362 | 11.9943
|  | 1.26 | 14.1421 | 1.7815 | 14.2539 | 17.8191 | 12.0319
|  | 1.28 | 14.1421 | 1.5853 | 14.2307 | 18.1019 | 12.0656
|  | 1.3 | 14.1421 | 1.3891 | 14.2102 | 18.3848 | 12.0953
|  | 1.32 | 14.1421 | 1.1929 | 14.1924 | 18.6676 | 12.1211
|  | 1.34 | 14.1421 | 0.99674 | 14.1772 | 18.9505 | 12.143
|  | 1.36 | 14.1421 | 0.80054 | 14.1648 | 19.2333 | 12.161
|  | 1.38 | 14.1421 | 0.60434 | 14.155 | 19.5161 | 12.1751
|  | 1.4 | 14.1421 | 0.40814 | 14.148 | 19.799 | 12.1852
|  | 1.42 | 14.1421 | 0.21194 | 14.1437 | 20.0818 | 12.1914
|  | 1.44 | 14.1421 | 0.015736 | 14.1421 | 20.3647 | 12.1937
|  | 1.46 | 14.1421 | -0.18046 | 14.1433 | 20.6475 | 12.192
|  | 1.48 | 14.1421 | -0.37666 | 14.1472 | 20.9304 | 12.1864
|  | 1.5 | 14.1421 | -0.57286 | 14.1537 | 21.2132 | 12.177
|  | 1.52 | 14.1421 | -0.76906 | 14.163 | 21.496 | 12.1635
|  | 1.54 | 14.1421 | -0.96526 | 14.175 | 21.7789 | 12.1462
|  | 1.56 | 14.1421 | -1.1615 | 14.1897 | 22.0617 | 12.1249
|  | 1.58 | 14.1421 | -1.3577 | 14.2072 | 22.3446 | 12.0997
|  | 1.6 | 14.1421 | -1.5539 | 14.2272 | 22.6274 | 12.0706
|  | 1.62 | 14.1421 | -1.7501 | 14.25 | 22.9103 | 12.0376
|  | 1.64 | 14.1421 | -1.9463 | 14.2754 | 23.1931 | 12.0006
|  | 1.66 | 14.1421 | -2.1425 | 14.3035 | 23.4759 | 11.9597
|  | 1.68 | 14.1421 | -2.3387 | 14.3342 | 23.7588 | 11.9149
|  | 1.7 | 14.1421 | -2.5349 | 14.3675 | 24.0416 | 11.8662

## 3
|  |  |  | f | x | y low | y max | y min speed
Target x and y in m |  |  |  | 0 | 0 | 0 | 0 | 0
x | 1000 | height | 0 | 0.01 | 10 | 5.9229 | 39.55 | 13.3359
y | 300 |  |  | 0.02 | 20 | 11.7867 | 78.3616 | 26.463
g | 9.81 |  |  | 0.03 | 30 | 17.5915 | 116.4348 | 39.3813
|  |  |  | 0.04 | 40 | 23.3372 | 153.7696 | 52.0908
min speed | 114.8257 |  |  | 0.05 | 50 | 29.0239 | 190.366 | 64.5915
u/ms^-1 | 150 |  |  | 0.06 | 60 | 34.6515 | 226.2241 | 76.8833
|  |  |  | 0.07 | 70 | 40.2201 | 261.3438 | 88.9664
high ball / radians | 1.3253 |  |  | 0.08 | 80 | 45.7296 | 295.725 | 100.8407
high ball / degrees | 75.9365 |  |  | 0.09 | 90 | 51.1801 | 329.3679 | 112.5061
time of flight | 27.44 |  |  | 0.1 | 100 | 56.5716 | 362.2725 | 123.9628
|  |  |  | 0.11 | 110 | 61.904 | 394.4386 | 135.2106
low ball / radians | 0.53691 |  |  | 0.12 | 120 | 67.1773 | 425.8664 | 146.2496
low ball / degrees | 30.7628 |  |  | 0.13 | 130 | 72.3916 | 456.5557 | 157.0799
time of flight | 7.76 |  |  | 0.14 | 140 | 77.5469 | 486.5067 | 167.7013
|  |  |  | 0.15 | 150 | 82.6431 | 515.7193 | 178.1139
min ball / radians | 0.93113 |  |  | 0.16 | 160 | 87.6802 | 544.1936 | 188.3177
min ball / degrees | 53.3496 |  |  | 0.17 | 170 | 92.6583 | 571.9294 | 198.3127
time of flight | 14.59 |  |  | 0.18 | 180 | 97.5774 | 598.9269 | 208.0989
|  |  |  | 0.19 | 190 | 102.4374 | 625.1859 | 217.6763
|  |  |  | 0.2 | 200 | 107.2383 | 650.7066 | 227.0449
pos square root | 1.3253 |  |  | 0.21 | 210 | 111.9803 | 675.4889 | 236.2047
neg sqaure root | 0.53691 |  |  | 0.22 | 220 | 116.6631 | 699.5328 | 245.1557
|  |  |  | 0.23 | 230 | 121.2869 | 722.8384 | 253.8978
a | 218 |  |  | 0.24 | 240 | 125.8517 | 745.4055 | 262.4312
b | -1000 |  |  | 0.25 | 250 | 130.3574 | 767.2343 | 270.7557
c | 518 |  |  | 0.26 | 260 | 134.8041 | 788.3247 | 278.8715
|  |  |  | 0.27 | 270 | 139.1917 | 808.6767 | 286.7784
|  |  |  | 0.28 | 280 | 143.5203 | 828.2903 | 294.4766
|  |  |  | 0.29 | 290 | 147.7898 | 847.1656 | 301.9659
|  |  |  | 0.3 | 300 | 152.0003 | 865.3024 | 309.2464
|  |  |  | 0.31 | 310 | 156.1518 | 882.7009 | 316.3182
|  |  |  | 0.32 | 320 | 160.2441 | 899.361 | 323.1811
|  |  |  | 0.33 | 330 | 164.2775 | 915.2827 | 329.8352
|  |  |  | 0.34 | 340 | 168.2518 | 930.466 | 336.2805
|  |  |  | 0.35 | 350 | 172.167 | 944.911 | 342.517
|  |  |  | 0.36 | 360 | 176.0232 | 958.6175 | 348.5447
|  |  |  | 0.37 | 370 | 179.8204 | 971.5857 | 354.3635
|  |  |  | 0.38 | 380 | 183.5585 | 983.8155 | 359.9736
|  |  |  | 0.39 | 390 | 187.2375 | 995.3069 | 365.3749
|  |  |  | 0.4 | 400 | 190.8575 | 1006.0599 | 370.5674
|  |  |  | 0.41 | 410 | 194.4185 | 1016.0746 | 375.551
|  |  |  | 0.42 | 420 | 197.9204 | 1025.3508 | 380.3259
|  |  |  | 0.43 | 430 | 201.3632 | 1033.8887 | 384.8919
|  |  |  | 0.44 | 440 | 204.747 | 1041.6882 | 389.2492
|  |  |  | 0.45 | 450 | 208.0718 | 1048.7493 | 393.3976
|  |  |  | 0.46 | 460 | 211.3375 | 1055.072 | 397.3372
|  |  |  | 0.47 | 470 | 214.5442 | 1060.6564 | 401.068
|  |  |  | 0.48 | 480 | 217.6918 | 1065.5023 | 404.5901
|  |  |  | 0.49 | 490 | 220.7804 | 1069.6099 | 407.9033
|  |  |  | 0.5 | 500 | 223.8099 | 1072.9791 | 411.0077
|  |  |  | 0.51 | 510 | 226.7804 | 1075.6099 | 413.9033
|  |  |  | 0.52 | 520 | 229.6918 | 1077.5023 | 416.5901
|  |  |  | 0.53 | 530 | 232.5442 | 1078.6564 | 419.068
|  |  |  | 0.54 | 540 | 235.3375 | 1079.072 | 421.3372
|  |  |  | 0.55 | 550 | 238.0718 | 1078.7493 | 423.3976
|  |  |  | 0.56 | 560 | 240.747 | 1077.6882 | 425.2492
|  |  |  | 0.57 | 570 | 243.3632 | 1075.8887 | 426.8919
|  |  |  | 0.58 | 580 | 245.9204 | 1073.3508 | 428.3259
|  |  |  | 0.59 | 590 | 248.4185 | 1070.0746 | 429.551
|  |  |  | 0.6 | 600 | 250.8575 | 1066.0599 | 430.5674
|  |  |  | 0.61 | 610 | 253.2375 | 1061.3069 | 431.3749
|  |  |  | 0.62 | 620 | 255.5585 | 1055.8155 | 431.9736
|  |  |  | 0.63 | 630 | 257.8204 | 1049.5857 | 432.3635
|  |  |  | 0.64 | 640 | 260.0232 | 1042.6175 | 432.5447
|  |  |  | 0.65 | 650 | 262.167 | 1034.911 | 432.517
|  |  |  | 0.66 | 660 | 264.2518 | 1026.466 | 432.2805
|  |  |  | 0.67 | 670 | 266.2775 | 1017.2827 | 431.8352
|  |  |  | 0.68 | 680 | 268.2441 | 1007.361 | 431.1811
|  |  |  | 0.69 | 690 | 270.1518 | 996.7009 | 430.3182
|  |  |  | 0.7 | 700 | 272.0003 | 985.3024 | 429.2464
|  |  |  | 0.71 | 710 | 273.7898 | 973.1656 | 427.9659
|  |  |  | 0.72 | 720 | 275.5203 | 960.2903 | 426.4766
|  |  |  | 0.73 | 730 | 277.1917 | 946.6767 | 424.7784
|  |  |  | 0.74 | 740 | 278.8041 | 932.3247 | 422.8715
|  |  |  | 0.75 | 750 | 280.3574 | 917.2343 | 420.7557
|  |  |  | 0.76 | 760 | 281.8517 | 901.4055 | 418.4312
|  |  |  | 0.77 | 770 | 283.2869 | 884.8384 | 415.8978
|  |  |  | 0.78 | 780 | 284.6631 | 867.5328 | 413.1557
|  |  |  | 0.79 | 790 | 285.9803 | 849.4889 | 410.2047
|  |  |  | 0.8 | 800 | 287.2383 | 830.7066 | 407.0449
|  |  |  | 0.81 | 810 | 288.4374 | 811.1859 | 403.6763
|  |  |  | 0.82 | 820 | 289.5774 | 790.9269 | 400.0989
|  |  |  | 0.83 | 830 | 290.6583 | 769.9294 | 396.3127
|  |  |  | 0.84 | 840 | 291.6802 | 748.1936 | 392.3177
|  |  |  | 0.85 | 850 | 292.6431 | 725.7193 | 388.1139
|  |  |  | 0.86 | 860 | 293.5469 | 702.5067 | 383.7013
|  |  |  | 0.87 | 870 | 294.3916 | 678.5557 | 379.0799
|  |  |  | 0.88 | 880 | 295.1773 | 653.8664 | 374.2496
|  |  |  | 0.89 | 890 | 295.904 | 628.4386 | 369.2106
|  |  |  | 0.9 | 900 | 296.5716 | 602.2725 | 363.9628
|  |  |  | 0.91 | 910 | 297.1801 | 575.3679 | 358.5061
|  |  |  | 0.92 | 920 | 297.7296 | 547.725 | 352.8407
|  |  |  | 0.93 | 930 | 298.2201 | 519.3438 | 346.9664
|  |  |  | 0.94 | 940 | 298.6515 | 490.2241 | 340.8833
|  |  |  | 0.95 | 950 | 299.0239 | 460.366 | 334.5915
|  |  |  | 0.96 | 960 | 299.3372 | 429.7696 | 328.0908
|  |  |  | 0.97 | 970 | 299.5915 | 398.4348 | 321.3813
|  |  |  | 0.98 | 980 | 299.7867 | 366.3616 | 314.463
|  |  |  | 0.99 | 990 | 299.9229 | 333.55 | 307.3359
|  |  |  | 1 | 1000 | 300 | 300 | 300